## Arkusz1
Kosztorys inwestorski
Modernizacja budynku gospodarczego w leśnictwie Powałki - Pakiet nr II
Nr | Podstawa | Opis | j.m. | Ilość | Cena jednostkowa | Wartość
BRANŻA BUDOWLANA
1.1. Roboty rozbiórkowe
1 | kalk. Własna | Rozbiórka pokrycia dachowego | elem. | 1 |  | 0
2 | kalk. Własna | Rozbiórka konstrukcji dachowej | elem. | 1 |  | 0
3 | kalk. Własna | Rozbiórka ścian murowanych | elem. | 1 |  | 0
4 | kalk. Własna | Rozbiórka posadzki | elem. | 1 |  | 0
5 | kalk. Własna | Rozbiórka ścian fundamentowych i fundamentów | elem. | 1 |  | 0
1.2 Roboty pomiarowe
6 | KNR 2-01 0122- 01 | Pomiary przy wykopach fundamentowych w terenie równinnym i nizinnym | m3 | 26.865 |  | 0
1.3 Roboty ziemne
7 | KNR 2-31 0114- 01 | Podsypka z pospółki - warstwa dolna o grubości po zagęszczeniu 20 cm | m2 | 168.75 |  | 0
8 | KNR 2-01 0217- 01 | Wykopy oraz przekopy wykonywane koparkami podsiębiernymi 0.15 m3 na odkład w gruncie kat.I-II | m3 | 26.865 |  | 0
9 | KNR 2-02 1101- 07 | Podkłady z ubitych materiałów sypkich na podłożu gruntowym | m3 | 18.743 |  | 0
10 | KNR 2-01 0501- 01 | Ręczne zasypywanie wykopów ze skarpami w gruncie kat.I-III z przerzutem na odl.do 3 m | m3 | 5.804 |  | 0
11 | KNR 2-01 0415- 01 | Rozplantowanie ręczne ziemi wydobytej z wykopów | m3 | 162.946 |  | 0
1.4 Roboty fundamentowe
12 | KNR 2-02 0281- 02 | Podłoże betonowe o grubości 10 cm i pow. do 10 m2 - z zastosowaniem pompy do betonu | m2 | 19.968 |  | 0
13 | KNR 2-02 0203- 01 | Stopy fundamentowe betonowe, o objętości do 0,5 m3 - z zastosowaniem pompy do betonu | m3 | 1.344 |  | 0
14 | KNR 2-02 0201- 01 | Ławy fundamentowe betonowe, prostokątne szerokości do 0,6 m - z zastosowaniem pompy do betonu | m3 | 5.472 |  | 0
15 | KNR 2-02 0208- 04 | Rdzenie żelbetowe, prostokątne o wysokości do 4 m; stosunek deskowanego obwodu do przekroju do 16 - z zastosowaniem pompy do betonu | m3 | 0.55 |  | 0
16 | KNR 2-02 0290- 01 | Przygotowanie i montaż zbrojenia elementów budynków i budowli - pręty gładkie o śr. 6,0 mm (St3S-b) | t | 0.051 |  | 0
17 | KNR 2-02 0290- 02 | Przygotowanie i montaż zbrojenia elementów budynków i budowli - pręty żebrowane o śr. 12,0 mm (18G2-b) | t | 0.236 |  | 0
18 | KNR 2-02 0604- 05 | Izolacje przeciwwilgociowe z papy powierzchni poziomych na lepiku na zimno - pierwsza warstwa | m2 | 18.24 |  | 0
19 | KNR 2-02 0604- 06 | Izolacje przeciwwilgociowe z papy powierzchni poziomych na lepiku na zimno - druga i następna warstwa | m2 | 18.24 |  | 0
20 | KNR-W 2-02 0101-05 | Fundamenty z bloczków betonowych na zaprawie cementowo-wapiennej | m3 | 7.52 |  | 0
21 | KNR-W 2-02 0603-09 | Izolacje przeciwwilgociowe powłokowe bitumiczne pionowe - wykonywane na zimno z roztworu asfaltowego - pierwsza warstwa | m2 | 28.32 |  | 0
22 | KNR-W 2-02 0603-10 | Izolacje przeciwwilgociowe powłokowe bitumiczne pionowe - wykonywane na zimno z roztworu asfaltowego - druga i następna warstwa | m2 | 28.32 |  | 0
1.5 Roboty murowe
23 | KNR 2-02 0604- 05 | Izolacje przeciwwilgociowe z papy powierzchni poziomych na lepiku na zimno - pierwsza warstwa | m2 | 10.088 |  | 0
24 | KNR 2-02 0604- 06 | Izolacje przeciwwilgociowe z papy powierzchni poziomych na lepiku na zimno - druga i następna warstwa | m2 | 10.088 |  | 0
25 | NNRNKB 202 0188-07 | Ściany o grubości 24 cm budynków jednokondygnacyjnych o wysokości do 4.5 m z bloczków z betonu komórkowego o długości 59 cm na zaprawie klejowej | m2 | 92.358 |  | 0
26 | NNRNKB 202 0190a-03 | Ścianki działowe o grubości 6 cm z płytek z betonu komórkowego o długości 59 cm na zaprawie klejowej - transport materiałów wyciągiem - obmurowanie murłat | m2 | 6.744 |  | 0
27 | KNR 2-02 0208- 04 | Rdzenie żelbetowe, prostokątne o wysokości do 4 m; stosunek deskowanego obwodu do przekroju do 16 - z zastosowaniem pompy do betonu | m3 | 1.298 |  | 0
28 | KNR 2-02 0126- 05 | Otwory w ścianach murowanych -ułożenie nadproży prefabrykowanych Krotność = 2 | m | 3.6 |  | 0
29 | KNR 2-02 0210- 05 | Belki i podciągi, żelbetowe; stosunek deskowanego obwodu do przekroju do 16 - z zastosowaniem pompy do betonu | m3 | 2.41 |  | 0
30 | KNR 2-02 0290- 01 | Przygotowanie i montaż zbrojenia elementów budynków i budowli - pręty gładkie o śr. 6,0 mm (St3S-b) | t | 0.066 |  | 0
31 | KNR 2-02 0290- 02 | Przygotowanie i montaż zbrojenia elementów budynków i budowli - pręty żebrowane o śr. 12,0 mm (18G2-b) | t | 0.257 |  | 0
1.6 Strop drewniany
32 | KNR 0-21 4005- 01 | Belki stropowe 8,0×14,0 cm, strugane czterostronnie, nasycone | mb | 28 |  | 0
33 | KNR 0-21 4007- 02 | Ślepa podłoga z płyt sklejkowych - płyta OSB | m2 | 20.86 |  | 0
34 | KNR 4-01 0628- 04 | Dwukrotna impregnacja grzybobójcza krawędziaków DREWNOCHRONEM Ekstra, w kolorze ustalonym z użytkownikiem | m2 | 10.08 |  | 0
1.7 Konstrukcja drewniana wiaty+konstrukcja dachowa
35 | KNR 2-02 0407- 06 | Słupy o długości ponad 2 m - przekrój poprzeczny drewna ponad 180 cm2 z tarcicy nasyc. (UWAGA! - krawędziaki strugane czterostronnie klasy min. C24 zaimpregnować ciśnieniowo przez producenta do trudnozapalności oraz przeciwko biokorozji (lub metodą kąpieli - impregnację wliczyć w cenę drewna) | m3 | 0.364 |  | 0
36 | KNR 2-02 0406- 06 | Płatwie, długość ponad 3 m - przekrój poprzeczny drewna ponad 180 cm2 z tarcicy nasyconej (UWAGA! - krawędziaki strugane czterostronnie klasy min. C24 zaimpregnować ciśnieniowo przez producenta do trudnozapalności oraz przeciwko biokorozji (lub metodą kąpieli - impregnację wliczyć w cenę drewna) | m3 | 0.619 |  | 0
37 | KNR 2-02 0408- 02 | Zastrzały przekrój poprzeczny drewna do 180 cm2 z tarcicy nasyconej (UWAGA! - krawędziaki strugane czterostronnie klasy min. C24 zaimpregnować ciśnieniowo przez producenta do trudnozapalności oraz przeciwko biokorozji (lub metodą kąpieli - impregnację wliczyć w cenę drewna) | m3 | 0.307 |  | 0
38 | KNR 2-02 0407- 02 | Murłaty o długości ponad 2m, - przekrój poprzeczny drewna ponad 180 cm2 z tarcicy nasyc.(UWAGA! - krawędziaki klasy min. C24 zaimpregnować ciśnieniowo przez producenta do trudnozapalności oraz przeciwko biokorozji (lub metodą kąpieli - impregnację wliczyć w cenę drewna) | m3 | 0.454 |  | 0
39 | KNR 2-02 0408- 03 | Krokwie zwykłe, długość do 4.5 m przekrój poprzeczny drewna do 180 cm2 z tarcicy nasyconej (UWAGA! - krokwie strugane czterostronnie klasy min. C24 zaimpregnować ciśnieniowo przez producenta do trudnozapalności oraz przeciwko biokorozji (lub metodą kąpieli - impregnację wliczyć w cenę drewna) | m3 | 2.413 |  | 0
40 | KNR 2-02 0408- 03 | Jętki, długość do 4.5 m przekrój poprzeczny drewna do 180 cm2 z tarcicy nasyconej (UWAGA! - jętki strugane czterostronnie klasy min. C24 zaimpregnować ciśnieniowo przez producenta do trudnozapalności oraz przeciwko biokorozji (lub metodą kąpieli - impregnację wliczyć w cenę drewna) | m3 | 0.632 |  | 0
41 | KNR 2-02 0407- 03 | Słupy o długości do 2 m - przekrój poprzeczny drewna do 180 cm2 z tarcicy nasyc. (UWAGA! - krawędziaki strugane czterostronnie klasy min. C24 zaimpregnować ciśnieniowo przez producenta do trudnozapalności oraz przeciwko biokorozji (lub metodą kąpieli - impregnację wliczyć w cenę drewna) - BALUSTRADA | m3 | 0.07 |  | 0
42 | KNR 2-02 0406- 03 | Belki, długość do 3 m - przekrój poprzeczny drewna do 180 cm2 z tarcicy nasyconej (UWAGA! - krawędziaki strugane czterostronnie klasy min. C24 zaimpregnować ciśnieniowo przez producenta do trudnozapalności oraz przeciwko biokorozji (lub metodą kąpieli - impregnację wliczyć w cenę drewna) - BALUSTRADA | m3 | 0.288 |  | 0
43 | KNR 2-02 0408- 01 | Miecze i zastrzały przekrój poprzeczny drewna do 180 cm2 z tarcicy nasyconej (UWAGA! - krawędziaki strugane czterostronnie klasy min. C24 zaimpregnować ciśnieniowo przez producenta do trudnozapalności oraz przeciwko biokorozji (lub metodą kąpieli - impregnację wliczyć w cenę drewna) - BALUSTRADA | m3 | 0.342 |  | 0
44 | KNR 2-02 0410- 01 | Deskowanie połaci dachowych z tarcicy nasyconej - DESKI STRUGANE | m2 | 149.411 |  | 0
45 | KNR 2-02 0410- 01 | Deskowanie ścian szczytowych - DESKI STRUGANE | m2 | 6.955 |  | 0
46 | KNR 4-01 0628- 04 | Dwukrotna impregnacja grzybobójcza krawędziaków DREWNOCHRONEM Ekstra, w kolorze ustalonym z użytkownikiem | m2 | 146.699 |  | 0
47 | KNR 4-01 0628- 03 | Dwukrotna impregnacja grzybobójcza desek - DREWNOCHRONEM Ekstra, w kolorze ustalonym z użytkownikiem | m2 | 156.366 |  | 0
1.8 Pokrycie dachowe
48 | KNR 2-02 0501- 01 | Pokrycie dachów papą na podłożu drewnianym jednowarstwowo | m2 | 149.411 |  | 0
49 | KNR AT-09 0101-05 | Łacenie - rozstaw łat 35 cm | m2 | 149.411 |  | 0
50 | KNR AT-09 0802-02 | Blachodachówka STANDARD z blachy powlekanej - dachy o nachyleniu połaci do 60% i pow. ponad 50 m2 | m2 | 149.411 |  | 0
51 | KNR AT-09 0104-01 | Akcesoria do pokryć dachowych - taśmy pod gąsiory | m | 16.94 |  | 0
52 | KNR AT-09 0802-10 | Blachodachówka STANDARD z blachy powlekanej - elementy wykończeniowe - gąsiory | m | 16.94 |  | 0
53 | kalk. Własna | Akcesoria do pokryć dachowych - kominki wentylacyjne | szt. | 3 |  | 0
54 | KNR AT-09 0802-08 | Blachodachówka STANDARD z blachy powlekanej - elementy wykończeniowe - obróbki o szer. ponad 25 cm w rozwinięciu - WIATROWNICE | m2 | 8.1 |  | 0
55 | KNR AT-09 0802-08 | Blachodachówka STANDARD z blachy powlekanej - elementy wykończeniowe - obróbki o szer. ponad 25 cm w rozwinięciu - PAS NADRYNNOWY | m2 | 10.164 |  | 0
56 | KNR 2-02 0508- 03 | Rynny dachowe półokrągłe o śr. 12 cm - z blachy powlekanej | m | 33.88 |  | 0
57 | KNR 2-02 0508- 09 | Zbiorniczki przy rynnach - z blachy powlekanej | szt. | 4 |  | 0
58 | KNR 2-02 0510- 02 | Rury spustowe okrągłe o śr. 10 cm - z blachy powlekanej | m | 14 |  | 0
1.9 Posadzki
59 | KNR 2-02 1101- 01 | Podkłady betonowe na podłożu gruntowym - BETON C8/10 | m3 | 6.248 |  | 0
60 | KNR 2-02 1106- 02 1106-07 | Posadzki cementowe wraz z cokolikami zatarte na gładko grubości 25 mm ze zbrojeniem siatką stalową | m2 | 62.475 |  | 0
61 | KNR 2-02 1106- 03 | Posadzki cementowe wraz z cokolikami zatarte - pogrubienie posadzki o 1 cm - średnia grubość 6,5 cm Krotność = 4 | m2 | 62.475 |  | 0
1.10 Tynki wewnętrzne, prace malarskie
62 | KNR 2-02 0803- 03 | Tynki wewnętrzne zwykłe kat. III wykonywane ręcznie na ścianach i słupach | m2 | 117.363 |  | 0
63 | KNR 2-02 1505- 01 | Dwukrotne malowanie farbami emulsyjnymi powierzchni wewnętrznych - tynków gładkich bez gruntowania | m2 | 117.363 |  | 0
64 | KNR 4-01 0322- 02 | Obsadzenie kratek wentylacyjnych | szt. | 2 |  | 0
1.11 Stolarka okienna i drzwiowa
65 | KNR-W 2-02 1032-01 | Bramy uchylne garażowe podnoszone mechanicznie | szt. | 2 |  | 0
66 | KNR-W 2-02 1027-02 | Drzwi zewnętrzne metalowe ocielpone z ościeżnicą | m2 | 2.88 |  | 0
67 | KNR 2-02 1016- 01 + KNR 2-02 1017-02 | Skrzydła drzwiowe płytowe wewnętrzne jednodzielne pełne o powierzchni ponad 1.6 m2 fabrycznie wykończone z ościeżnicą | szt. | 1 |  | 0
68 | KNR 0-19 1023- 05 | Montaż okien rozwieranych i uchylno-rozwieranych jednodzielnych z PCV z obróbką obsadzenia o pow. do 1.0 m2 | m2 | 0.9 |  | 0
69 | KNR 2-02 0129- 01 | Obsadzenie prefabrykowanych podokienników, długości do 1 m | szt. | 1 |  | 0
1.12 Elewacja
70 | KNR 0-23 2611- 01 | Oczyszczenie mechaniczne i zmycie | m2 | 127.212 |  | 0
71 | KNR 0-23 0932- 01 | Wyprawa elewacyjna cienkowarstwowa z tynku mineralnego gr. 3 mm wykonana ręcznie na uprzednio przygotowanym podłożu - nałożenie podkładowej masy tynkarskiej | m2 | 112.74 |  | 0
72 | KNR 0-23 0932- 02 | Wyprawa elewacyjna cienkowarstwowa z tynku mineralnego ATLAS CERMIT DR 30 lub SN 30 gr. 3 mm wykonana ręcznie na uprzednio przygotowanym podłożu - ściany płaskie i powierzchnie poziome | m2 | 108.566 |  | 0
73 | KNR 0-23 0932- 03 | Wyprawa elewacyjna cienkowarstwowa z tynku mineralnego ATLAS CERMIT DR 30 lub SN 30 gr. 3 mm wykonana ręcznie na uprzednio przygotowanym podłożu - ościeża o szer. do 15 cm | m2 | 0.424 |  | 0
74 | KNR 0-23 0932- 04 | Wyprawa elewacyjna cienkowarstwowa z tynku mineralnego ATLAS CERMIT DR 30 lub SN 30 gr. 3 mm wykonana ręcznie na uprzednio przygotowanym podłożu - ościeża o szer. do 30 cm | m2 | 3.75 |  | 0
75 | KNR-W 2-02 1519-03 | Malowanie tynków zewnętrznych farbą silikonową zawierającą kwarc | m2 | 112.74 |  | 0
76 | KNR 0-23 0932- 01 | Wyprawa elewacyjna cienkowarstwowa mozaikowego na uprzednio przygotowanym podłożu - nałożenie podkładowej masy tynkarskiej - COKÓŁ | m2 | 14.472 |  | 0
77 | KNR 0-23 0932- 02 | Wyprawa elewacyjna cienkowarstwowa z tynku mozaikowego gr. 3 mm wykonana ręcznie na uprzednio przygotowanym podłożu - ściany płaskie i powierzchnie poziome - COKÓŁ | m2 | 14.472 |  | 0
78 | KNR 4-01 0322- 02 | Obsadzenie kratek wentylacyjnych | szt. | 2 |  | 0
1.13 Polbruk
79 | KNR 2-31 0401- 03 | Rowki pod krawężniki i ławy krawężnikowe o wymiarach 30x30 cm w gruncie kat.I-II | m | 62.78 |  | 0
80 | KNR 2-31 0101- 05 | Ręczne wykonanie koryta na całej szerokości jezdni i chodników w gruncie kat. I-II głębokości 20 cm | m2 | 83.74 |  | 0
81 | KNR 2-31 0103- 01 | Ręczne profilowanie i zagęszczenie podłoża pod warstwy konstrukcyjne nawierzchni w gruncie kat. I-II | m2 | 83.74 |  | 0
82 | KNR 2-31 0402- 04 | Ława pod krawężniki betonowa z oporem | m3 | 2.512 |  | 0
83 | KNR 2-31 0407- 03 | Obrzeża betonowe o wymiarach 30x8 cm na podsypce piaskowej z wypełnieniem spoin piaskiem | m | 62.78 |  | 0
84 | KNR 2-31 0109- 03 | Podbudowa betonowa bez dylatacji - grubość warstwy po zagęszczeniu 12 cm - BETON C8/10 | m2 | 62.78 |  | 0
85 | KNR 2-31 0109- 04 | Podbudowa betonowa bez dylatacji - za każdy dalszy 1 cm grubość warstwy po zagęszczeniu - DOCELOWO gr. 10,0 cm Krotność = -2 | m2 | 62.78 |  | 0
86 | KNR 0-11 0321- 01 | Chodniki z kostki betonowej "POLBRUK" grubości 60 mm na podsypce cementowopiaskowej grubości 50 mm z wypełnieniem spoin piaskiem | m2 | 62.78 |  | 0
87 | KNR 0-11 0321- 06 | Chodniki z kostki betonowej "POLBRUK" grubości 60 mm dodatek za 1 cm różnicy - DOCELOWO PODSYPKA gr. 3,0 cm Krotność = -2 | m2 | 62.78 |  | 0
88 | KNR 0-11 0321- 06 | Chodniki z kostki betonowej "POLBRUK" grubości 60 mm dodatek za 1 cm różnicy - DOCELOWO PODSYPKA gr. 3,0 cm Krotność = -2 | m2 | 62.78 |  | 0
2 BRANŻA ELEKTRYCZNA
89 | KNR 2-01 0701- 0102 | Ręczne kopanie rowów dla kabli o głębokości do 0.8 m i szer. dna do 0.4 m w gruncie kat. I-II | m | 6 |  | 0
90 | KNR 5-10 0301- 01 | Nasypanie warstwy piasku grubości 0.1 m na dno rowu kablowego o szer.do 0.4 m | m | 6 |  | 0
91 | KNR 5-10 0103- 01 | Ręczne układanie kabli wielożyłowych o masie do 0.5 kg/m na napięcie znamionowe poniżej 110 kV w rowach kablowych | m | 6 |  | 0
92 | KNR 2-01 0704- 0103 | Ręczne zasypywanie rowów dla kabli o głębokości do 0.8 m i szer. dna do 0.4 m w gruncie kat. I-II | m | 6 |  | 0
93 | KNNR 5 1203- 02 | Podłączenie przewodów pojedynczych o przekroju żyły do 4 mm2 pod zaciski lub bolce | szt.żyl | 8 |  | 0
94 | KNNR 5 0404- 01 | Tablice rozdzielcze o masie do 10 kg | szt. | 1 |  | 0
95 | KNNR 5 0407- 04 | Rozłącznik lub wyłącznik przeciwporażeniowy 3-biegunowy w rozdzielnicach | szt. | 1 |  | 0
96 | KNNR 5 0407- 03 | Rozłącznik lub wyłącznik przeciwporażeniowy 1-biegunowy w rozdzielnicach | szt. | 1 |  | 0
97 | KNNR 5 0407- 01 | Wyłącznik nadprądowy 1-biegunowy w rozdzielnicach | szt. | 1 |  | 0
98 | KNNR 5 0407- 02 | Wyłącznik nadprądowy 2-biegunowy w rozdzielnicach | szt. | 1 |  | 0
99 | KNNR 5 0308- 08 | Gniazda instalacyjne wtyczkowe ze stykiem ochronnym wodoszczelne 3-biegunowe przykręcane o obciążalności do 32 A - GNIAZDO TRÓJFAZOWE Z WYŁĄCZNIKIEM IP44 | szt. | 1 |  | 0
100 | KNNR 5 0308- 04 | Gniazda instalacyjne wtyczkowe ze stykiem ochronnym natynkowe 2-biegunowe przykręcane o obciążalności do 16 A - GNIZADO JEDNOFAZOWE IP44 | szt. | 5 |  | 0
101 | KNNR 5 0307- 01 | Łączniki i przyciski instalacyjne bryzgoszczelne jednobiegunowe | szt. | 4 |  | 0
102 | KNNR 5 0502- 02 | Oprawy oświetleniowe przykręcane (zwykłe) - świetlówkowa do 2x18 W | szt. | 4 |  | 0
103 | KNNR 5 0504- 02 | Oprawy oświetleniowe ledowe zewnętrzne | kpl. | 2 |  | 0
104 | KNNR 5 0204- 05 | Przewody kabelkowe płaskie o łącznym przekroju żył do 7.5 mm2 układane w tynku innym niż betonowy | m | 140 |  | 0
105 | KNNR 5 1303- 01 | Pomiar rezystancji izolacji instalacji elektrycznej - obwód 1-fazowy (pomiar pierwszy) | pomiar. | 6 |  | 0
106 | KNNR 5 1303- 03 | Pomiar rezystancji izolacji instalacji elektrycznej - obwód 3-fazowy (pomiar pierwszy) | pomiar. | 1 |  | 0
107 | KNNR 5 1305- 01 | Sprawdzenie samoczynnego wyłączania zasilania (pierwsza próba) | prób. | 6 |  | 0
108 | KNNR 5 1304- 05 | Badania i pomiary instalacji skuteczności zerowania (pierwszy pomiar) | szt. | 6 |  | 0
Razem netto | [5 empty] | 0
Podatek VAT
Ogółem kosztorys brutto | [5 empty] | 0